## bom_beetleback_cg
Id	Designator	Package	Quantity	Comment	LCSC
1	C1,C2,C4,C9,C3,C8	C_0402_1005Metric	6	2.2uF 50V	C50254
2	J4	bbb_motorpin	1	motor_pad_2
3	D1,D3	D_SOD-123	2	B5819W	C8598
4	R1,R4	R_0402_1005Metric	2	1k	C11702
5	C5,C6,C7	C_1206_3216Metric	3	22uF 25v	C12891
6	R5,R6,R3,R2	R_0402_1005Metric	4	10R	C25077
7	Q2,Q1	SOIC-8_3.9x4.9mm_P1.27mm	2	IRF8313PBF	C57696
8	U1	SOIC-8_3.9x4.9mm_P1.27mm	1	ATtiny13A-SS	C14075
9	D2	LED_0603_1608Metric	1	Red LED	C2286
10	J2	SolderWire-1sqmm_1x02_P5.4mm_D1.4mm_OD2.7mm	1	powerin
11	U3	SOT-23-5	1	HT7550-2	C81799
12	J1	PinHeader_1x03_P2.54mm_Vertical	1	signalin
13	U2,U4	SOIC-8_3.9x4.9mm_P1.27mm	2	ADP3110A	C82321
14	J3	bbb_motorpin	1	motor_pad_1
15	U5	SOT-23-5	1	HT75C0-2	C95005